## STAGE 5
SALLEN KEY DESIGNER
INPUT PARAMETERS |  |  | OUTPUT |  |  | real
Q | 0.54 |  | Ra/Rb | 0.14815
f0 | 33266.82 | Hz | R | 4784.1947 | ohm | 4,7k + 82
|  |  | Rb | 67500 | ohm | 75k // 680k
|  |  | k | 1.1481
COMPONENTS
|  |  | Ra | 10000 | ohm | 10k
|  |  | C | 1e-09 | F | 1n
| Ideal | Real | Error
R | 4784.1947 | 4782 | 0.04587%
Rb | 67500 | 67549.6689 | 0.07358%
Ra | 10000 | 10000 | 0%

## STAGE 4
SALLEN KEY DESIGNER
INPUT PARAMETERS |  |  | OUTPUT |  |  | real
Q | 0.84 |  | Ra/Rb | 0.80952
f0 | 24255.39 | Hz | R | 6561.632 | ohm | 6200+360
|  |  | Rb | 12352.9412 | ohm | 12k+360
|  |  | k | 1.8095
COMPONENTS
|  |  | Ra | 10000 | ohm | 10k
|  |  | C | 1e-09 | F | 1n
| Ideal | Real | Error
R | 6561.632 | 6560 | 0.02487%
Rb | 12352.9412 | 12360 | 0.05714%
Ra | 10000 | 10000 | 0%

## STAGE 3
SALLEN KEY DESIGNER
INPUT PARAMETERS |  |  | OUTPUT |  |  | real
Q | 1.45 |  | Ra/Rb | 1.3103
f0 | 18029.39 | Hz | R | 8827.5279 | ohm | 10k // 75k
|  |  | Rb | 7631.5789 | ohm | 8,2k // 110k
|  |  | k | 2.3103
COMPONENTS
|  |  | Ra | 10000 | ohm | 10k
|  |  | C | 1e-09 | F | 1n
| Ideal | Real | Error
R | 8827.5279 | 8823.5294 | 0.0453%
Rb | 7631.5789 | 7631.1337 | 0.005835%
Ra | 10000 | 10000 | 0%

## STAGE 2
SALLEN KEY DESIGNER
INPUT PARAMETERS |  |  | OUTPUT |  |  | real
Q | 2.82 |  | Ra/Rb | 1.6454
f0 | 14683.92 | Hz | R | 10838.7231 | ohm | 11k // 750k
|  |  | Rb | 6077.5862 | ohm | 6,2k // 300k
|  |  | k | 2.6454
COMPONENTS
|  |  | Ra | 10000 | ohm | 10k
|  |  | C | 1e-09 | F | 1n
| Ideal | Real | Error
R | 10838.7231 | 10840.9987 | 0.02099%
Rb | 6077.5862 | 6074.4611 | 0.05142%
Ra | 10000 | 10000 | 0%