## STAGE 5
SALLEN KEY DESIGNER
INPUT PARAMETERS |  |  | OUTPUT |  |  | real
Q | 3.12 |  | Ra/Rb | 1.6795
f0 | 14551.2 | Hz | R | 10937.582 | ohm | 13k // 68k
|  |  | Rb | 5954.1985 | ohm | 6,2k // 150k
|  |  | k | 2.6795
COMPONENTS
|  |  | Ra | 10000 | ohm | 10k
|  |  | C | 1e-09 | F | 1n
| Ideal | Real | Error
R | 10937.582 | 4782 | 56.28%
Rb | 5954.1985 | 67549.6689 | 1034%
Ra | 10000 | 10000 | 0%

## STAGE 4
SALLEN KEY DESIGNER
INPUT PARAMETERS |  |  | OUTPUT |  |  | real
Q | 1.65 |  | Ra/Rb | 1.3939
f0 | 17008.55 | Hz | R | 9357.3493 | ohm | 9k1+270
|  |  | Rb | 7173.913 | ohm | 13k¦¦16k
|  |  | k | 2.3939
COMPONENTS
|  |  | Ra | 10000 | ohm | 10k
|  |  | C | 1e-09 | F | 1n
divisor
[5 empty] | 10k | 10k
| Ideal | Real | Error |  | 28022 | 30k¦¦430K
R | 9357.3493 | 6560 | 29.89%
Rb | 7173.913 | 12360 | 72.29%
Ra | 10000 | 10000 | 0%

## STAGE 3
SALLEN KEY DESIGNER
INPUT PARAMETERS |  |  | OUTPUT |  |  | real
Q | 1 |  | Ra/Rb | 1
f0 | 21646.44 | Hz | R | 7352.4766 | ohm | 7k5¦¦360k
|  |  | Rb | 10000 | ohm | 10k
|  |  | k | 2
COMPONENTS
|  |  | Ra | 10000 | ohm | 10k
|  |  | C | 1e-09 | F | 1n
divisor
| Ideal | Real | Error |  | 10k | 10k
R | 7352.4766 | 8823.5294 | 20.01% |  | 18169 | 20k¦¦200k
Rb | 10000 | 7631.1337 | 23.69%
Ra | 10000 | 10000 | 0%

## STAGE 2
SALLEN KEY DESIGNER
INPUT PARAMETERS |  |  | OUTPUT |  |  | real
Q | 0.63 |  | Ra/Rb | 0.4127
f0 | 29563.4 | Hz | R | 5383.5128 | ohm | 4K7+680
|  |  | Rb | 24230.7692 | ohm | 24k+240
|  |  | k | 1.4127
COMPONENTS
|  |  | Ra | 10000 | ohm | 10k
|  |  | C | 1e-09 | F | 1n
divisor
|  |  |  | 10k | 10k
|  |  |  | 10k | 10k
| Ideal | Real | Error
R | 5383.5128 | 10840.9987 | 101.4%
Rb | 24230.7692 | 6074.4611 | 74.93%
Ra | 10000 | 10000 | 0%

## STAGE1
SALLEN KEY DESIGNER
INPUT PARAMETERS |  |  | OUTPUT
Q | 0.5 |  | Ra/Rb | 0
f0 | 36040 | Hz | R | 4416.0639 | ohm | 5100¦¦33000
|  |  | Rb | #DIV/0! | ohm
|  |  | k | 1
COMPONENTS
|  |  | Ra | 10000 | ohm | 10k
|  |  | C | 1e-09 | F
divisor
|  |  |  | 10k | 10k
|  |  |  | 82k | 91K¦¦820K